## Белинского,177 - Ресурсная смет
СОГЛАСОВАНО: | [9 empty] | УТВЕРЖДАЮ:
_______________________ | [9 empty] | _________________________
"____" ________________ 2025 года | [9 empty] | "____" ________________ 2025 года
г.Екатеринбург, улица Белинского, дом №177А/3
(наименование стройки)
ЛОКАЛЬНЫЙ РЕСУРСНЫЙ СМЕТНЫЙ РАСЧЕТ №
(локальная смета)
на капитальный ремонт ГВС и ХВС
(наименование работ и затрат, наименование объекта) | [14 empty] | на Белинского,177,
| Сметная стоимость |  | 19 571 794 руб.
Составлен(а) в текущих ценах 1 квартала 2025 года
№ п/п | Обоснование | Наименование работ и затрат |  | Единица измерения | Количество |  | Сметная стоимость в текущих (прогнозных) ценах, руб. | [5 empty] | Т/з осн. раб. Всего
[5 empty] | на ед. | всего | на ед. | Всего | В том числе
[9 empty] | Осн.З/п | Эк.Маш | З/пМех | Мат.
1 | 2 | 3 |  | 4 | 5 | 6 | 7 | 8 | 9 | 10 | 11 | 12 | 13
Демонтаж | [15 empty] | Демонтаж
1 | ФЕРр65-1-2 | Разборка трубопроводов из водогазопроводных труб диаметром: свыше 25 до 32 мм |  | 100 м |  | 37.61 | 20299.9202 | 763480 | 651781 | 111699 |  |  | 1303.56 |  |  |  | Разборка трубопроводов из водогазопроводных труб диаметром: свыше 25 до 32 мм
| 1-2-7 | Затраты труда рабочих |  | чел.-ч | 34.66 | 1303.56 | 500 | 651780 | 651780 | [8 empty] | Затраты труда рабочих (средний разряд работы 2,7)
| 91.17.04-042 | Углошлифовальная машмна |  | маш.час | 3.3 | 124.11 | 900 | 111699 |  | 111699 | 0 | [6 empty] | Углошлифовальная машмна
2 | ФЕР26-01-010-02 | Демонтаж изоляции трубопроводов: матами из стеклянного штапельного волокна |  | м3 |  | 18 | 3950 | 71100 | 71100 |  |  |  | 142.2 |  |  |  | Демонтаж изоляции трубопроводов: матами из стеклянного штапельного волокна
|  | Разборка ПЗ=0,5 (ОЗП=0,5; ТЗ=0,5 | [16 empty] | ПЗ=0,5 (ОЗП=0,5; ЭМ=0,5 к расх.; ЗПМ=0,5; МАТ=0,5 к расх.; ТЗ=0,5; ТЗМ=0,5)
| 1-4-0 | Затраты труда рабочих |  | чел.-ч | 7.9 | 142.2 | 500 | 71100 | 71100 | [8 empty] | Затраты труда рабочих (средний разряд работы 4,0)
3 | ФЕРр65-1-1 | Разборка трубопроводов из водогазопроводных труб диаметром: до 32 мм |  | 100 м |  | 1 | 17330 | 17330 | 17330 |  |  |  | 34.66 |  |  |  | Разборка трубопроводов из водогазопроводных труб диаметром: до 32 мм
| 1-2-7 | Затраты труда рабочих |  | чел.-ч | 34.66 | 34.66 | 500 | 17330 | 17330 | [8 empty] | Затраты труда рабочих (средний разряд работы 2,7)
4 | ФЕРр65-1-4 | Разборка трубопроводов из водогазопроводных труб диаметром: свыше 40 до 50 мм |  | 100 м |  | 0.6 | 30126.6667 | 18076 | 15430 | 2646 |  |  | 30.86 |  |  |  | Разборка трубопроводов из водогазопроводных труб диаметром: свыше 40 до 50 мм
| 1-2-6 | Затраты труда рабочих |  | чел.-ч | 51.44 | 30.86 | 500 | 15430 | 15430 | [8 empty] | Затраты труда рабочих (средний разряд работы 2,6)
| 91.17.04-042 | Углошлифовальная машмна |  | маш.час | 4.9 | 2.94 | 900 | 2646 |  | 2646 | [7 empty] | Углошлифовальная машмна
5 | ФЕРр65-1-5 | Разборка трубопроводов из водогазопроводных труб диаметром: свыше 50 до 63 мм |  | 100 м |  | 0.4 | 34942.5 | 13977 | 11925 | 2052 |  |  | 23.85 |  |  |  | Разборка трубопроводов из водогазопроводных труб диаметром: свыше 50 до 63 мм
| 1-2-7 | Затраты труда рабочих |  | чел.-ч | 59.62 | 23.85 | 500 | 11925 | 11925 | [8 empty] | Затраты труда рабочих (средний разряд работы 2,7)
| 91.17.04-042 | Углошлифовальная машмна |  | маш.час | 5.7 | 2.28 | 900 | 2052 |  | 2052 | [7 empty] | Углошлифовальная машмна
6 | ФЕРр65-17-1 | Установка заглушек диаметром трубопроводов: до 100 мм |  | 100 шт |  | 2 | 56000 | 112000 | 112000 |  |  |  | 224 |  |  |  | Установка заглушек диаметром трубопроводов: до 100 мм
| 1-3-3 | Затраты труда рабочих |  | чел.-ч | 112 | 224 | 500 | 112000 | 112000 | [8 empty] | Затраты труда рабочих (средний разряд работы 3,3)
7 | ФЕР18-06-007-04 | Демонтаж фильтров диаметром: 50 мм |  | 4: 10 шт; 6: 0.4; 8: 730; Осн.З/п 9: 730; Мат. 13: 1.46 | 0.18 |  |  | Демонтаж фильтров диаметром: 50 мм
Демонтаж ОЗП=0,4; ТЗ=0,4
| 1-3-7 | Затраты труда рабочих |  | чел.-ч | 3.64 | 1.46 | 500 | 730 | 730 | [8 empty] | Затраты труда рабочих (средний разряд работы 3,7)
8 | ФЕР18-06-007-02 | Демонтаж фильтров диаметром: 32 мм |  | 10 шт |  | 0.6 | 1500 | 900 | 900 |  |  |  | 1.8 | 0.17 |  |  | Установка фильтров диаметром: 32 мм
Демонтаж ОЗП=0,4; ТЗ=0,4
| 1-3-8 | Затраты труда рабочих |  | чел.-ч | 3 | 1.8 | 500 | 900 | 900 | [8 empty] | Затраты труда рабочих (средний разряд работы 3,8)
9 | ФЕР18-07-001-02 | Демонтаж манометров: с трехходовым краном |  | компл |  | 22 | 44.0909 | 970 | 970 |  |  |  | 1.94 | 0 |  |  | Демонтаж манометров: с трехходовым краном
Демонтаж ОЗП=0,4; ТЗ=0,4
| 1-4-2 | Затраты труда рабочих |  | чел.-ч | 0.088 | 1.94 | 500 | 970 | 970 | [8 empty] | Затраты труда рабочих (средний разряд работы 4,2)
10 | ФЕР18-07-001-04 | Демонтаж термометров в оправе прямых и угловых |  | компл |  | 6 | 61.6667 | 370 | 370 |  |  |  | 0.74 | 0 |  |  | Демонтаж термометров в оправе прямых и угловых
Демонтаж ОЗП=0,4; ТЗ=0,4
| 1-3-8 | Затраты труда рабочих |  | чел.-ч | 0.124 | 0.74 | 500 | 370 | 370 | [8 empty] | Затраты труда рабочих (средний разряд работы 3,8)
11 | ФЕР18-06-003-01 | Демонтаж воздухосборников |  | шт |  | 6 | 221.6667 | 1330 | 1330 |  |  |  | 2.66 | 0.42 |  |  | Демонтаж воздухосборников
Демонтаж ОЗП=0,4; ТЗ=0,4
| 1-3-9 | Затраты труда рабочих |  | чел.-ч | 0.444 | 2.66 | 500 | 1330 | 1330 | [8 empty] | Затраты труда рабочих (средний разряд работы 3,9)
12 | ФССЦпг-01-01-01-041 | Погрузка при автомобильных перевозках мусора строительного с погрузкой вручную |  | 1 т груза |  | 12 | 20000 | 240000 | 240000 |  |  |  | 0 |  |  |  | Погрузка при автомобильных перевозках мусора строительного с погрузкой вручную
13 | ФССЦпг-03-21-01-015 | Перевозка грузов I класса автомобилями-самосвалами грузоподъемностью 10 т работающих вне карьера на расстояние до 15 км |  | 1 т груза |  | 12 | 1100 | 13200 |  | 13200 |  |  | 0 |  |  |  | Перевозка грузов I класса автомобилями-самосвалами грузоподъемностью 10 т работающих вне карьера на расстояние до 15 км
Монтаж | [15 empty] | Монтаж
14 | ФЕР16-04-002-01 | Прокладка трубопроводов водоснабжения из напорных полиэтиленовых труб наружным диаметром: 20 мм |  | 100 м |  | 1.98 | 88857.5758 | 175938 | 162360 | 13578 |  |  | 324.72 |  |  |  | Прокладка трубопроводов водоснабжения из напорных полиэтиленовых труб наружным диаметром: 20 мм
| 1-4-0 | Затраты труда рабочих |  | чел.-ч | 164 | 324.72 | 500 | 162360 | 162360 | [8 empty] | Затраты труда рабочих (средний разряд работы 4,0)
| 91.17.04-031 | Агрегаты для сварки полиэтиленовых труб |  | маш.час | 11.43 | 22.63 | 600 | 13578 |  | 13578 | [7 empty] | Агрегаты для сварки полиэтиленовых труб
15 | ФЕР16-04-002-02 | Прокладка трубопроводов водоснабжения из напорных полиэтиленовых труб наружным диаметром: 25 мм |  | 100 м |  | 1.98 | 68676 | 135978 | 127710 | 8268 |  |  | 255.42 |  |  |  | Прокладка трубопроводов водоснабжения из напорных полиэтиленовых труб наружным диаметром: 25 мм
| 1-4-0 | Затраты труда рабочих |  | чел.-ч | 129 | 255.42 | 500 | 127710 | 127710 | [8 empty] | Затраты труда рабочих (средний разряд работы 4,0)
| 91.17.04-031 | Агрегаты для сварки полиэтиленовых труб |  | маш.час | 6.96 | 13.78 | 600 | 8268 |  | 8268 | [7 empty] | Агрегаты для сварки полиэтиленовых труб
16 | ФЕР16-04-002-03 | Прокладка трубопроводов водоснабжения из напорных полиэтиленовых труб наружным диаметром: 32 мм |  | 100 м |  | 2.37 | 54887.3418 | 130083 | 124425 | 5658 |  |  | 248.85 |  |  |  | Прокладка трубопроводов водоснабжения из напорных полиэтиленовых труб наружным диаметром: 32 мм
| 1-4-0 | Затраты труда рабочих |  | чел.-ч | 105 | 248.85 | 500 | 124425 | 124425 | [8 empty] | Затраты труда рабочих (средний разряд работы 4,0)
| 91.17.04-031 | Агрегаты для сварки полиэтиленовых труб |  | маш.час | 3.98 | 9.43 | 600 | 5658 |  | 5658 | [7 empty] | Агрегаты для сварки полиэтиленовых труб
17 | ФЕР16-04-002-04 | Прокладка трубопроводов водоснабжения из напорных полиэтиленовых труб наружным диаметром: 40 мм |  | 100 м |  | 34.65 | 72982 | 2528826 | 2425500 | 103326 |  |  | 4851 |  |  |  | Прокладка трубопроводов водоснабжения из напорных полиэтиленовых труб наружным диаметром: 40 мм
| 1-4-0 | Затраты труда рабочих |  | чел.-ч | 140 | 4851 | 500 | 2425500 | 2425500 | [8 empty] | Затраты труда рабочих (средний разряд работы 4,0)
| 91.17.04-031 | Агрегаты для сварки полиэтиленовых труб |  | маш.час | 4.97 | 172.21 | 600 | 103326 |  | 103326 | [7 empty] | Агрегаты для сварки полиэтиленовых труб
18 | ФЕР16-04-002-06 | Прокладка трубопроводов водоснабжения из напорных полиэтиленовых труб наружным диаметром: 63 мм |  | 100 м |  | 0.6 | 67840 | 40704 | 36600 | 4104 |  |  | 73.2 |  |  |  | Прокладка трубопроводов водоснабжения из напорных полиэтиленовых труб наружным диаметром: 63 мм
| 1-3-9 | Затраты труда рабочих |  | чел.-ч | 122 | 73.2 | 500 | 36600 | 36600 | [8 empty] | Затраты труда рабочих (средний разряд работы 3,9)
| 91.17.04-031 | Агрегаты для сварки полиэтиленовых труб |  | маш.час | 11.4 | 6.84 | 600 | 4104 |  | 4104 | [7 empty] | Агрегаты для сварки полиэтиленовых труб
19 | ФЕР16-04-002-07 | Прокладка трубопроводов водоснабжения из напорных полиэтиленовых труб наружным диаметром: 75 мм |  | 100 м |  | 0.4 | 78700 | 31480 | 28000 | 3480 |  |  | 56 |  |  |  | Прокладка трубопроводов водоснабжения из напорных полиэтиленовых труб наружным диаметром: 75 мм
| 1-3-9 | Затраты труда рабочих |  | чел.-ч | 140 | 56 | 500 | 28000 | 28000 | [8 empty] | Затраты труда рабочих (средний разряд работы 3,9)
| 91.17.04-031 | Агрегаты для сварки полиэтиленовых труб |  | маш.час | 14.5 | 5.8 | 600 | 3480 |  | 3480 | [7 empty] | Агрегаты для сварки полиэтиленовых труб
20 | ФЕР17-01-002-01 Приминительно | Установка компенсаторов из труб |  | 10 шт |  | 51 | 3050 | 155550 | 155550 |  |  |  | 311.1 |  |  |  | Установка компенсаторов из труб
| 1-4-0 | Затраты труда рабочих |  | чел.-ч | 6.1 | 311.1 | 500 | 155550 | 155550 | [8 empty] | Затраты труда рабочих (средний разряд работы 4,0)
21 | ФЕР16-05-005-02 | Установка клапанов редукционных пружинных диаметром: до 50 мм |  | шт |  | 1.2 | 700 | 840 | 840 |  |  |  | 1.68 |  |  |  | Установка клапанов редукционных пружинных диаметром: до 50 мм
| 1-3-9 | Затраты труда рабочих |  | чел.-ч | 1.4 | 1.68 | 500 | 840 | 840 | [8 empty] | Затраты труда рабочих (средний разряд работы 3,9)
22 | ФЕР18-06-007-02 | Установка фильтров диаметром: 32 мм |  | 10 шт |  | 0.6 | 3750 | 2250 | 2250 |  |  |  | 4.5 |  |  |  | Установка фильтров диаметром: 32 мм
| 1-3-8 | Затраты труда рабочих (средний разряд работы 3,8) |  | чел.-ч | 7.5 | 4.5 | 500 | 2250 | 2250 | [8 empty] | Затраты труда рабочих (средний разряд работы 3,8)
23 | ФЕР18-06-007-04 | Установка фильтров диаметром: 50 мм |  | 10 шт |  | 0.4 | 4550 | 1820 | 1820 |  |  |  | 3.64 |  |  |  | Установка фильтров диаметром: 50 мм
| 1-3-7 | Затраты труда рабочих |  | чел.-ч | 9.1 | 3.64 | 500 | 1820 | 1820 | [8 empty] | Затраты труда рабочих (средний разряд работы 3,7)
24 | ФЕР18-07-001-02 | Установка манометров: с трехходовым краном |  | компл |  | 22 | 110 | 2420 | 2420 |  |  |  | 4.84 |  |  |  | Установка манометров: с трехходовым краном
| 1-4-2 | Затраты труда рабочих |  | чел.-ч | 0.22 | 4.84 | 500 | 2420 | 2420 | [8 empty] | Затраты труда рабочих (средний разряд работы 4,2)
25 | ФЕР18-07-001-05 | Установка кранов воздушных |  | компл |  | 20 | 60 | 1200 | 1200 |  |  |  | 2.4 |  |  |  | Установка кранов воздушных
| 1-4-4 | Затраты труда рабочих |  | чел.-ч | 0.12 | 2.4 | 500 | 1200 | 1200 | [8 empty] | Затраты труда рабочих (средний разряд работы 4,4)
26 | ФЕР16-07-005-01 | Гидравлическое испытание трубопроводов систем отопления, водопровода и горячего водоснабжения диаметром: до 50 мм |  | 100 м |  | 40.98 | 4305 | 176419 | 102655 | 73764 |  |  | 205.31 |  |  |  | Гидравлическое испытание трубопроводов систем отопления, водопровода и горячего водоснабжения диаметром: до 50 мм
| 1-5-3 | Затраты труда рабочих |  | чел.-ч | 5.01 | 205.31 | 500 | 102655 | 102655 | [8 empty] | Затраты труда рабочих (средний разряд работы 5,3)
| 91.10.09-011 | Установки для гидравлических испытаний трубопроводов, давление нагнетания низкое 0,1 МПа (1 кгс/см2), высокое 10 МПа (100 кгс/см2) |  | маш.час | 1.5 | 61.47 | 1200 | 73764 |  | 73764 | 0 | [6 empty] | Установки для гидравлических испытаний трубопроводов, давление нагнетания низкое 0,1 МПа (1 кгс/см2), высокое 10 МПа (100 кгс/см2)
27 | ФЕР16-07-005-02 | Гидравлическое испытание трубопроводов систем отопления, водопровода и горячего водоснабжения диаметром: до 100 мм |  | 100 м |  | 1 | 4305 | 4305 | 2505 | 1800 |  |  | 5.01 |  |  |  | Гидравлическое испытание трубопроводов систем отопления, водопровода и горячего водоснабжения диаметром: до 100 мм
| 1-5-3 | Затраты труда рабочих |  | чел.-ч | 5.01 | 5.01 | 500 | 2505 | 2505 | [8 empty] | Затраты труда рабочих (средний разряд работы 5,3)
| 91.10.09-011 | Установки для гидравлических испытаний трубопроводов, давление нагнетания низкое 0,1 МПа (1 кгс/см2), высокое 10 МПа (100 кгс/см2) |  | маш.час | 1.5 | 1.5 | 1200 | 1800 |  | 1800 | [7 empty] | Установки для гидравлических испытаний трубопроводов, давление нагнетания низкое 0,1 МПа (1 кгс/см2), высокое 10 МПа (100 кгс/см2)
28 | ФЕР16-07-003-07 | Врезка в действующие внутренние сети трубопроводов отопления и водоснабжения диаметром: 80 мм |  | шт |  | 2 | 4986 | 9972 | 6660 | 3312 |  |  | 13.32 |  |  |  | Врезка в действующие внутренние сети трубопроводов отопления и водоснабжения диаметром: 80 мм
| 1-4-0 | Затраты труда рабочих |  | чел.-ч | 6.66 | 13.32 | 500 | 6660 | 6660 | [8 empty] | Затраты труда рабочих (средний разряд работы 4,0)
| 91.17.04-042 | Углошлифовальная машмна |  | маш.час | 1.84 | 3.68 | 900 | 3312 |  | 3312 | [7 empty] | Углошлифовальная машмна
29 | Цена поставщика | Труба РР- RGF арм.стекловолокном Дн75х12,5 Ру25 80С L=4м |  | м | 1292.2 | 40 | 1292.2 | 51688 |  |  |  | 51688
30 | Цена поставщика | Труба РР- RGF арм.стекловолокном Дн63х10,5 Ру25 80С L=4м |  | м | 903.5 | 60 | 903.5 | 54210 |  |  |  | 54210
31 | Цена поставщика | Труба РР- RGF арм.стекловолокном Дн40х6,7 Ру25 80С L=4м |  | м | 362.7 | 3752 | 362.7 | 1360850.4 |  |  |  | 1360850.4
32 | Цена поставщика | Труба РР- RGF арм.стекловолокном Дн32х5,4 Ру25 80С L=4м |  | м | 226.2 | 240 | 226.2 | 54288 |  |  |  | 54288
33 | Цена поставщика | Труба РР- RGF арм.стекловолокном Дн25х4,2 Ру25 80С L=4м |  | м | 133.9 | 200 | 133.9 | 26780 |  |  |  | 26780
34 | Цена поставщика | Труба РР- RGF арм.стекловолокном Дн20х3,4 Ру25 80С L=4м |  | м | 91 | 200 | 91 | 18200 |  |  |  | 18200
35 | Цена поставщика | Тройник PP-R Дн63 |  | шт. | 209.3 | 20 | 209.3 | 4186 |  |  |  | 4186
36 | Цена поставщика | Тройник PP-R переходн.Дн75х63х75 |  | шт. | 613.6 | 10 | 613.6 | 6136 |  |  |  | 6136
37 | Цена поставщика | Тройник PP-R переходн.Дн40х25х40 |  | шт. | 63.7 | 940 | 63.7 | 59878 |  |  |  | 59878
38 | Цена поставщика | Тройник PP-R переходн.Дн40х20х40 |  | шт. | 66.3 | 940 | 66.3 | 62322 |  |  |  | 62322
39 | Цена поставщика | Угольник PP-R Дн40 |  | шт. | 62.4 | 500 | 62.4 | 31200 |  |  |  | 31200
40 | Цена поставщика | Угольник PP-R Дн20 |  | шт. | 9.1 | 960 | 9.1 | 8736 |  |  |  | 8736
41 | Цена поставщика | Муфта PP-R переходная Дн75х63 ВР/НР |  | шт. | 172.9 | 12 | 172.9 | 2074.8 |  |  |  | 2074.8
42 | Цена поставщика | Муфта PP-R комбинированная Дн40*1 1/4" HP под ключ |  | шт. | 825.5 | 20 | 825.5 | 16510 |  |  |  | 16510
43 | Цена поставщика | Муфта PP-R комбинированная Дн40*1 1/4" ВP под ключ |  | шт. | 613.6 | 80 | 613.6 | 49088 |  |  |  | 49088
44 | Цена поставщика | Муфта PP-R переходная Дн40х32 |  | шт. | 28.6 | 20 | 28.6 | 572 |  |  |  | 572
45 | Цена поставщика | Муфта PP-R комбинированная Дн32*1 1/4" HP |  | шт. | 804.7 | 12 | 804.7 | 9656.4 |  |  |  | 9656.4
46 | Цена поставщика | Муфта PP-R Дн32 |  | шт. | 20.8 | 80 | 20.8 | 1664 |  |  |  | 1664
47 | Цена поставщика | Муфта PP-R комбинированная Дн25*3/4" НP |  | шт. | 179.4 | 940 | 179.4 | 168636 |  |  |  | 168636
48 | Цена поставщика | Муфта PP-R комбинированная Дн20*1/2" НP |  | шт. | 119.6 | 940 | 119.6 | 112424 |  |  |  | 112424
49 | Цена поставщика | Клапан обратный латунь Ду15 Ру40 ВР пружинный с латунным штоком |  | шт. | 523.9 | 940 | 523.9 | 492466 |  |  |  | 492466
50 | Цена поставщика | Регулятор давления поршневой латунь под манометр Ду15 Ру16 ВР/ВР |  | шт. | 1290.9 | 940 | 1290.9 | 1213446 |  |  |  | 1213446
51 | Цена поставщика | Бурт PP-R с фланцем Дн63 |  | шт. | 1150.5 | 24 | 1150.5 | 27612 |  |  |  | 27612
90 | Цена поставщика | Бурт PP-R с фланцем 32 Дн40 |  | шт. | 728 | 16 | 728 | 11648 |  |  |  | 11648
91 | Цена поставщика | Манометр |  | шт. | 1080 | 22 | 1080 | 23760 |  |  |  | 23760
52 | Цена поставщика | Термометр |  | шт. | 1120 | 6 | 1120 | 6720 |  |  |  | 6720
53 | Цена поставщика | Воздухоотводчик |  | шт. | 450 | 20 | 450 | 9000 |  |  |  | 9000
54 | Цена поставщика | Кран трёхходовой |  | шт. | 670 | 22 | 670 | 14740 |  |  |  | 14740
55 | Цена поставщика | Хомут с р/прокладкой Ду38-43 (1 1/4") М8 в комплекте с винт-шуруп М8х80 и дюбель 10х50 |  | шт. | 67.6 | 1800 | 67.6 | 121680 |  |  |  | 121680
56 | Цена поставщика | Кран шаровой сталь вода КЩЦФ Ду50 Ру40 фл стандартный проход LD |  | шт. | 4391.4 | 8 | 4391.4 | 35131.2 |  |  |  | 35131.2
57 | Цена поставщика | Кран шаровой сталь вода КЩЦФ Ду32 Ру40 фл стандартный проход LD |  | шт. | 3571.1 | 6 | 3571.1 | 21426.6 |  |  |  | 21426.6
58 | Цена поставщика | Кран шаровой латунь никель Ду20 Ру40 ВР/ нак.г. "бабочкаг" |  | шт. | 832 | 940 | 832 | 782080 |  |  |  | 782080
59 | Цена поставщика | Кран шаровой латунь Ду15 Ру40 ВР/НР "бабочка" |  | шт. | 358.8 | 1000 | 358.8 | 358800 |  |  |  | 358800
60 | Цена поставщика | Клапан обратный латунь Ду32 Ру30 ВР пружинный с латунным штоком |  | шт. | 1730.3 | 6 | 1730.3 | 10381.8 |  |  |  | 10381.8
61 | Цена поставщика | Клапан обратный чугун. Ду50 Ру16 межфл.2/ств. 120Сств/нерж. Benarmo |  | шт. | 3352.7 | 6 | 3352.7 | 20116.2 |  |  |  | 20116.2
62 | Цена поставщика | Фильтр чугунный сл. проб. Ду50 Ру16 фл Benarmo |  | шт. | 7590.7 | 4 | 7590.7 | 30362.8 |  |  |  | 30362.8
63 | Цена поставщика | Фильтр сетчатый латунь Ду15 ВР |  | шт. | 423.8 | 960 | 423.8 | 406848 |  |  |  | 406848
64 | Цена поставщика | Фильтр сетчатый латунь Ду32 ВР |  | шт. | 2464.8 | 6 | 2464.8 | 14788.8 |  |  |  | 14788.8
65 | Цена поставщика | Ниппель латунь прям никель Ду15 НР |  | шт. | 93.6 | 1940 | 93.6 | 181584 |  |  |  | 181584
66 | Цена поставщика | Болт М16х70 |  | шт. | 32.5 | 56 | 32.5 | 1820 |  |  |  | 1820
67 | Цена поставщика | Гайка М16 |  | шт. | 10.4 | 56 | 10.4 | 582.4 |  |  |  | 582.4
68 | Цена поставщика | Пробка PP-R Дн75 |  | шт. | 284.7 | 10 | 284.7 | 2847 |  |  |  | 2847
69 | Цена поставщика | Пробка PP-R Дн63 |  | шт. | 101.4 | 10 | 101.4 | 1014 |  |  |  | 1014
70 |  | Расходные материалы |  | 4: руб.; 8: 80000; Мат. 12: 80000
71 | Цена поставщика | Транспорт материалов |  | 8: 80000; Мат. 12: 80000
Итого прямые затраты по смете в текущих ценах |  |  |  | 8: 10699202.4; Осн.З/п 9: 4304361; Эк.Маш 10: 346887; Мат. 12: 6047954.4; Мат. 13: 8128.72 | [6 empty] | Итого прямые затраты по смете в текущих ценах
Работы, производимые на действующих объектах (стеснённые условия труда) ФОТ=20%; ЭМ=20% |  |  |  | 8: 930249.6; Осн.З/п 9: 860872.2; Эк.Маш 10: 69377.4; Мат. 13: 1625.74 | 52.008 | [6 empty] | Работы, производимые на действующих объектах (стеснённые условия труда) ОЗП=20%; ЭМ=20%; ЗПМ=20%; ТЗ=20%; ТЗМ=20% (Поз. 1, 26, 3, 2, 28, 4, 27, 5-9, 15-20, 10, 14, 11-13, 21-25)
Итого прямые затраты по смете с учётом стеснённости в текущих ценах |  |  |  | 8: 11629452; Осн.З/п 9: 5165233.2; Эк.Маш 10: 416264.4; Мат. 12: 6047954.4; Мат. 13: 9754.46
Инфляция ФОТ=20%; ЭМ=20%; МАТ=20% |  |  |  | 8: 2325890.4; Осн.З/п 9: 1033046.64; Эк.Маш 10: 83252.88; Мат. 12: 1209590.88 | 62.41 | [6 empty] | Индексация ПЗ=20% (ОЗП=20%; ЭМ=20%; ЗПМ=20%; МАТ=20%; ТЗ=20%; ТЗМ=20%) (Поз. 1, 26, 3, 2, 28, 4, 27, 5-9, 15-20, 10, 14, 11-13, 21-25)
Составление сметной документации |  |  |  | 8: 20000; Осн.З/п 9: 20000
Итого прямые затраты по смете с учетом коэффициентов к итогам и дополнительных затрат |  |  |  | 8: 13975342.4; Осн.З/п 9: 6218279.84; Эк.Маш 10: 499517.28; Мат. 12: 7257545; Мат. 13: 9754.46
Накладные расходы |  |  |  | 8: 4352795.888 | [6 empty] | Накладные расходы
В том числе, справочно: | [20 empty] | В том числе, справочно:
70% ФОТ (от 6218280) |  |  |  | 8: 4352795.888 | [7 empty] | 70% ФОТ (от 6146574) (Поз. 1, 26, 3, 2, 28, 4-9, 15-20, 10, 14, 11-13, 21-24)
Сметная прибыль |  |  |  | 8: 1243655.968 | [6 empty] | Сметная прибыль
В том числе, справочно: | [20 empty] | В том числе, справочно:
20% ФОТ (от 6218280) |  |  |  | 8: 1243655.968 | [7 empty] | 20% ФОТ (от 6146574) (Поз. 1, 26, 3, 2, 28, 4-9, 15-20, 10, 14, 11-13, 21-24)
ВСЕГО по смете |  |  |  | 8: 19571794.256; Мат. 13: 9754.46 | [8 empty] | ВСЕГО по смете
Составил: ____________________________